Instrukcja produkcyjna programowania MW-TFT
Start
Pobór prądu przy zasilaniu 24V:
czysty procesor(ciemny ekran) ~0mA
wgrany bootloader 28mA
wgrany program główny(wyświetla się komunikat BRAK LIFTCAN) 29mA
Wgraj program
MPW-TFT 72 bootloader vx.x.x.hex za pomocą STLink (do wgrywania programu zworka musi być zwarta)
Wciśnij przycisk reset
Inicjalizacja systemu, komunikat
„Initialized MW-TFT
Bootloader”
Włóż kartę SD z plikiem mw_tft_072_fmw.bin
Trzymaj przycisk ENTER oraz wciśnij przycisk reset
Komunikat „Firmware file is to big!”
Komunikat „File not found”
Komunikat „FATAL ERROR Program not found in memory”
Komunikat „Bootloader FW file find” oraz „Bootloader start flash
Wait some sec...”
Puść przycisk ENTER
Komunikat „Bootloader flash ERR”
Komunikat „Bootloader flash END-OK
Remove SD card and
Unplug&plug power supply”
Wyjmij kartę SD
Wyłącz zasilanie
Sprawdź pliki na karcie SD
Przytrzymaj przycisk UP
Włącz zasilanie
Puść przycisk UP
Komunikat „Copy data SD to FLASH mode”
W przypadku ciągłego występowania komunikatu błędu podczas wgrywania czcionek, pomimo sprawdzenia poprawności wsadu karty należy wyczyścić zewnętrzną pamięć FLASH. W tym celu:
-wciśnij przycisk w DN,
-po wyświetleniu komunikatu naciśnij KOLEJNO przyciski LEFT, RIGHT oraz ENT
-spróbuj ponownie wgrać assety
Włóż kartę SD z plikami czcionek (font.raw, font_pl.raw, numbers.raw)
Wciśnij przycisk ENTER
Komunikat „Copy SD→FLASH OK END”
Komunikat „Copy SD→FLASH Error”
Wyjmij kartę SD
Zresetuj urządzenie

---
Instrukcja aktualizacji MW-TFT
Start
Włóż kartę SD z plikiem mw_tft_072_fmw.bin
Trzymaj przycisk ENTER oraz wciśnij przycisk reset
Komunikat „Firmware file is to big!”
Komunikat „File not found”
Komunikat „FATAL ERROR Program not found in memory”
Komunikat „Bootloader FW file find” oraz „Bootloader start flash
Wait some sec...”
Puść przycisk ENTER
Komunikat „Bootloader flash ERR”
Komunikat „Bootloader flash END-OK
Remove SD card and
Unplug&plug power supply”
Wyjmij kartę SD
Sprawdź pliki na karcie SD
Zresetuj urządzenie
Praca normalna